## Feuil1
Requirement | [5 empty] | comprehension |  | faisabilité
STD | Paragraphe (du cahier des charges) | Exigence N° | Description de l’exigence | Théme (Électronique/Software/Mécanique) | Review Name(Nom du Relecteur) | Compréhension ( Claire / À clarifier / Non comprise) | Détails à clarifier | STD/Custumer(Doc Spéc. / Demande Client)) | Faisabilité ( Réalisable / À confirmer / Non réalisable) | Contraintes empêchant la réalisation
| 3.2 | 1 | Le système doit ajuster dynamiquement la vitesse des deux moteurs en fonction de l’angle détecté. | Software | Nawress Chalaabi/Ghassen Saidane | G | N/A | CUS -001 | G | PID doit etre bien réglé
| 3.2 | 2 | Le différentiel électronique doit compenser l’écart de rotation lors des virages. | Software | Nawress Chalaabi/Ghassen Saidane | G | N/A | CUS -002 |  | Nécessite une bonne lecture d’angle
| 3.1 | 4 | Le potentiomètre doit mesurer l’angle du plateau en temps réel. | Electronique | Nawress Chalaabi/Ghassen Saidane | G | N/A | CUS -003 | G | Bruit possible sur le signal – filtrage requis
| 3.2 | 5 | Le système doit transmettre les commandes de vitesse aux deux moteurs via les drivers STSPIN32F0. | Software | Nawress Chalaabi/Ghassen Saidane | G | N/A | CUS-004 | G | Le signal PWM doit être précis et stable
| 3.3 | 6 | L’utilisateur doit pouvoir sélectionner un niveau d’assistance (RPM1 à RPM5) via l’application mobile. | Software | Nawress Chalaabi/Ghassen Saidane | G | N/A | CUS-005 | Y | Dépend du développement de l'application mobile
| 3.2 | 7 | La régulation doit se faire automatiquement sans intervention manuelle. | Software | Nawress Chalaabi/Ghassen Saidane | G | N/A | CUS-006 | G | Doit être bien intégrée dans le code multitâche
| 3.2 | 8 | Le code doit être structuré en plusieurs tâches sous FreeRTOS. | Software | Nawress Chalaabi/Ghassen Saidane | G | N/A | CUS-007 | Y | Nécessite maîtrise FreeRTOS
| 3.2 | 9 | Une tâche doit lire l’angle, une autre doit calculer le différentiel, une autre doit piloter les moteurs. | Software | Nawress Chalaabi/Ghassen Saidane | G | N/A | STD-038 | G | Interface UART ou BLE requise
| 3.2 | 10 | L’algorithme PID doit permettre le réglage de Kp et Ki en temps reel . | Software | Nawress Chalaabi/Ghassen Saidane | G | N/A | CUS-009 | G | Chauffe possible si régulateur mal dimensionné
| 3.1 | 11 | Une alimentation convertit le 36V batterie en 5V pour l’électronique. | Electronique | Nawress Chalaabi/Ghassen Saidane | G | N/A | CUS-010 | G | Alimentation doit gérer pic de courant
| 3.3 | 12 | L'application mobile doit communiquer avec le système via Bluetooth BLE.(OPTIONNEL) | Software | Nawress Chalaabi/Ghassen Saidane | G | N/A | CUS-011 | Y | Dépend de l'intégration du module BLE et du développement de l'application
| 4 | 13 | Tester les moteurs avec STM32 MC Workbench pour définir les paramètres (pôles, RPM max, etc.) | Software | Nawress Chalaabi/Ghassen Saidane | G | N/A | STD-039 | Y | Stabilité tension d’entrée à tester
| 3.3 | 14 | L’utilisateur doit voir en temps réel le niveau d’assistance sélectionné. | Software | Nawress Chalaabi/Ghassen Saidane | G | N/A | CUS-012 | G | Nécessite une interface utilisateur fonctionnelle sur l'application mobile
| 3.2 | 15 | Le PCB doit respecter les règles de fabrication à 2 couches. | Software | Nawress Chalaabi/Ghassen Saidane | G |  | STD-001 | G | Nécessite discipline dans la rédaction et la documentation du code
| 3.2 | 16 | Une protection contre les surtensions/surintensités doit être intégrée. | Software | Nawress Chalaabi/Ghassen Saidane | G | N/A | STD-002 | G | Nécessite une gestion efficace des priorités des tâches FreeRTOS
| 3.1 | 17 | Toutes les connexions doivent être testables via des points de test. | Electronique | Nawress Chalaabi/Ghassen Saidane | G | N/A | STD-003 | G | Espacement pistes et fabrication 2 couches à respecter
| 3.1 | 19 | Un rapport de test doit valider les seuils de performance du PID. | Electronique | Nawress Chalaabi/Ghassen Saidane | G | N/A | STD-004 | G | Test en conditions réelles nécessaire
| 3.2 | 20 | La tolérance d’erreur de synchronisation doit être mesurée avec des instruments de précision. | Software | Nawress Chalaabi/Ghassen Saidane | G | N/A | STD-005 | G | Nécessite tests rigoureux pour valider la fiabilité
| 4 | 21 | Les fichiers fabrications doivent être générés pour fabrication. | Software | Nawress Chalaabi/Ghassen Saidane | G | N/A | STD-006 | G | Réponse dynamique à vérifier avec moteurs en charge
| 4 | 22 | Les composants doivent être choisis pour une température de fonctionnement entre -20°C et 60°C. | Software | Nawress Chalaabi/Ghassen Saidane | G | N/A | STD-007 | Y | Disponibilité des instruments de précision à confirmer
| 5 | 23 | Les deux moteurs brushless doivent être fixés sur une base rigide et stable | Electronique | Nawress Chalaabi/Ghassen Saidane | G | N/A | STD-008 | G
| 5 | 24 | Les axes des moteurs doivent être parallèles pour éviter tout désalignement mécanique. | Electronique | Nawress Chalaabi/Ghassen Saidane | G | N/A | STD-009 | G | livraiseon en temps
| 3.1 | 25 | Les supports des moteurs doit minimiser les vibrations. | Electronique | Nawress Chalaabi/Ghassen Saidane | G | N/A | STD-010 | G | Nécessite une sélection rigoureuse des composants
| 3.4 | 26 | Un système de support ou de bride doit être conçu pour faciliter le montage et démontage des moteurs. | Mecanique | Nawress Chalaabi/Ghassen Saidane | G | N/A | STD-011 | G | Nécessite un dimensionnement mécanique précis
| 3.4 | 27 | Les moteurs doivent être équipés de capteurs solidement fixés . | Mecanique | Nawress Chalaabi/Ghassen Saidane | G | N/A | STD-012 | G | Tolérances mécaniques strictes à respecter
| 3.4 | 28 | La valeur analogique doit être convertie en un angle compris entre -X° et +X°. | Software | Nawress Chalaabi/Ghassen Saidane | G | N/A | STD-013 | G | Nécessite des matériaux et un design adaptés
| 3.4 | 29 | Le code doit effectuer un échantillonnage périodique | Mecanique | Nawress Chalaabi/Ghassen Saidane | G | N/A | STD-014 | G | Conception mécanique simple mais robuste requise
| 3.1 | 31 | La plage de sortie du potentiomètre (0–3.3V) doit être mappée sur une plage angulaire physique | Software | Nawress Chalaabi/Ghassen Saidane | G | N/A | STD-015 | G | Nécessite calibration précise du potentiomètre
| 3.1 | 32 | La connexion au potentiomètre doit être protégée contre les courts-circuits ou débranchements. | Software | Nawress Chalaabi/Ghassen Saidane | G | N/A | STD-016 | G | Période d'echantillonage à optimiser pour performances temps réel
| 3.1 | 33 | Le système doit détecter une valeur invalide (hors plage attendue) et générer un message d’erreur. | Software | Nawress Chalaabi/Ghassen Saidane | G | N/A | STD-017 | G | Choix du filtre à valider expérimentalement
| 3.1 | 34 | Le convertisseur doit fournir un courant de sortie minimum de 1,5A pour alimenter l’électronique embarquée. | Electronique | Nawress Chalaabi/Ghassen Saidane | G | N/A | STD-018 | G | Nécessite une formule de mappage validée
| 3.1 | 35 | L'efficacité énergétique du convertisseur doit être supérieure à 85% pour réduit l’échauffement et améliore l’autonomie globale. | Software | Nawress Chalaabi/Ghassen Saidane | G | N/A | STD-019 | G | Prévoir une bonne solution.
| 3.1 | 36 | La sortie 5V doit être régulée et protégée contre les surtensions, surintensités et courts-circuits.Prévoir une protection interne ou externe. | Electronique | Nawress Chalaabi/Ghassen Saidane | G | N/A | STD-020 | G | Définition des seuils à finaliser
| 3.1 | 37 | Le convertisseur doit produire une sortie stable avec une ondulation < 100 mV. | Electronique | Nawress Chalaabi/Ghassen Saidane | G | N/A | STD-021 | G | Sélection d’un convertisseur adapté requise
| 3.1 | 38 | Le convertisseur doit être équipé d’un signal d’activation/désactivation piloté par le microcontrôleur | Electronique | Nawress Chalaabi/Ghassen Saidane | G | N/A | STD-022 | G | Choix de composants à haute efficacité nécessaire
| 3.1 | 39 | La régulation PID doit garantir une stabilité en boucle fermée avec une erreur a | Electronique | Nawress Chalaabi/Ghassen Saidane | G | N/A | STD-023 | G | Circuits de protection à intégrer
| 3.1 | 40 | Le régulateur PID doit répondre à un changement d’angle du potentiomètre dans un délai maximal spécifié | Software | Nawress Chalaabi/Ghassen Saidane | G | N/A | STD-024 | G
| 3.1 | 41 | Le code PID doit être codé en C de manière modulaire et portable | Software | Nawress Chalaabi/Ghassen Saidane | G | N/A | STD-025 | G
| 3.2 | 42 | Le driver doit recevoir une alimentation 12V adaptée à sa plage de fonctionnement. | Software | Nawress Chalaabi/Ghassen Saidane | G | N/A | STD-026 | G | Nécessite tests pour définir le pourcentage acceptable
| 3.2 | 43 | Les signaux de commande doivent respecter les timings recommandés par le constructeur . | Software | Nawress Chalaabi/Ghassen Saidane | G | N/A | STD-027 | Y | Latence à mesurer expérimentalement
| 3.2 | 44 | Les deux drivers doivent fonctionner simultanément sans interférence sur le bus d’alimentation | Electronique | Nawress Chalaabi/Ghassen Saidane | G | N/A | STD-028 | G | Bonne pratique de codage à respecter
| 3.2 | 45 | La tension d’entrée 5V régulée doit avoir une tolérance de ±5%. | Electronique/Software | Nawress Chalaabi/Ghassen Saidane | G | N/A | STD-029 | G | Au niveau de convertisseur
| 3.2 | 46 | Le module BLE doit être connecté au STM32 via UART | Electronique | Nawress Chalaabi/Ghassen Saidane | G | N/A | STD-030 | G | Utiliser timer interruption pour sécurité
| 3.2 | 47 | L'application mobile doit afficher les informations de vitesse,position, angle ou statut système reçues depuis le module BLE. | Electronique | Nawress Chalaabi/Ghassen Saidane | G | N/A | STD-031 | G | Timeout communication géré dans le code
| 3.1 | 48 | Le système BLE doit être auto-détectable | Électronique / Software | Nawress Chalaabi/Ghassen Saidane | G | N/A | STD-032 | G | Alim 5V doit rester stable avec moteurs en charge
| 3.3 | 49 | Le module BLE doit consommer peu d’énergie pour ne pas perturber l’alimentation globale. | Software | Nawress Chalaabi/Ghassen Saidane | G | N/A | STD-033 | G | Nécessite une configuration correcte de l’interface UART et un module BLE compatible.
| 3.3 | 50 | Une stratégie de reconnexion automatique en cas de coupure doit être prévue. | Software | Nawress Chalaabi/Ghassen Saidane | G | N/A | STD-034 | Y | Nécessite une interface utilisateur fonctionnelle et une communication BLE stable.
|  | 51 | Assurer la sécurité des communications Bluetooth | Electronique | Ben Nasr Ismail | G | N/A | STD-036 | G
|  | 52 | Résistance du PCB aux vibrations (norme ISO 16750-3) | Electronique | Mfarrej Zeineb - Nsiri Amine - Sebri Iheb | G | N/A | STD-037 | G
|  | 53 | Utilisation du STM32F407VGT6 comme MCU principal | Software | Mfarrej Zeineb - Nsiri Amine - Sebri Iheb | G | N/A | STD-038 | G
|  | 54 | Créer une tâche pour la lecture de l’angle (ADC) | Software | Mfarrej Zeineb - Nsiri Amine - Sebri Iheb | G | N/A | STD-039 | G
|  | 55 | Créer une tâche pour le calcul du différentiel de vitesse | Software | Mfarrej Zeineb - Nsiri Amine - Sebri Iheb | G | N/A | STD-040 | G
|  | 56 | Créer une tâche pour transmettre les commandes aux drivers STSPIN32F0 | Electronique | Mfarrej Zeineb - Nsiri Amine - Sebri Iheb | G | N/A | STD-044 | G
|  | 57 | Intégrer des connectiques pour moteurs et potentiomètre | Documentation | Mfarrej Zeineb - Nsiri Amine - Sebri Iheb | G | N/A | STD-045 | G
|  | 58 | Documentation technique | Documentation | Mfarrej Zeineb - Nsiri Amine - Sebri Iheb-Ben Nasr Ismail | G | N/A | STD-046 | G
|  | 59 | Matrice de conformité (ce qu’on construit ici) | Documentation | Mfarrej Zeineb - Nsiri Amine - Sebri Iheb-Ben Nasr Ismail | G | N/A | STD-047 | G
|  | 60 | Évaluation budgétaire détaillée | Documentation | Mfarrej Zeineb - Nsiri Amine - Sebri Iheb-Ben Nasr Ismail | G | N/A | STD-048 | G
|  | 61 | Calculs et dimensionnement | Electronique | Mfarrej Zeineb - Nsiri Amine - Sebri Iheb-Ben Nasr Ismail | G | N/A | STD-049 | G
|  | 62 | Le PCB doit avoir une largeur de piste conforme à un courant de 5A pour les moteurs | Electronique | Mfarrej Zeineb - Nsiri Amine - Sebri Iheb | G | N/A | STD-050 | G
|  | 63 | Le câblage doit être sécurisé avec des connecteurs verrouillables | Software | Mfarrej Zeineb - Nsiri Amine - Sebri Iheb | G | N/A | STD-051 | G
|  | 64 | Vérifier si la variation de l'angle est significativement différente de la précédente | Mécanique | Mfarrej Zeineb - Nsiri Amine - Sebri Iheb | G | N/A | STD-052 | G
|  | 65 | Les dimensions des supports doivent respecter les contraintes du châssis | Mécanique | Mfarrej Zeineb - Nsiri Amine - Sebri Iheb | G | N/A | STD-053 | G
|  | 66 | Le système mécanique doit résister à l'humidité et à la poussière | Mécanique | Mfarrej Zeineb - Nsiri Amine - Sebri Iheb | G | N/A | STD-054 | G
|  | 67 | Utilisation de matériaux non conducteurs pour éviter les courts-circuits | Electronique | Mfarrej Zeineb - Nsiri Amine - Sebri Iheb | G | N/A | STD-055 | G
|  | 68 | Utiliser des condensateurs de découplage près de chaque composant actif | Electronique | Mfarrej Zeineb - Nsiri Amine - Sebri Iheb | G | N/A | STD-056 | G
|  | 69 | Inclure des LED de diagnostic pour l’alimentation et les erreurs | Electronique | Mfarrej Zeineb - Nsiri Amine - Sebri Iheb | G | N/A | STD-057 | G
|  | 70 | Prévoir un fusible ou polyswitch pour la sécurité de l’alimentation | Electronique | Mfarrej Zeineb - Nsiri Amine - Sebri Iheb | G | N/A | STD-058 | G
|  | 71 | Réserver un emplacement pour programmer/debugger le STM32 | Software | Mfarrej Zeineb - Nsiri Amine - Sebri Iheb | G | N/A | STD-059 | G
|  | 72 | Implémenter un watchdog timer pour redémarrage automatique en cas de blocage | Software | Mfarrej Zeineb - Nsiri Amine - Sebri Iheb | G | N/A | STD-060 | G
|  | 73 | Utiliser des files d’attente ou sémaphores pour synchroniser les tâches FreeRTOS | Electronique | Mfarrej Zeineb - Nsiri Amine - Sebri Iheb | G | N/A | STD-061 | G
|  | 74 | Dissipation thermique des drivers STSPIN32F0 < 70°C | Software | Mfarrej Zeineb - Nsiri Amine - Sebri Iheb | G | N/A | STD-062 | G
|  | 75 | Tâche de lecture du potentiomètre exécutée toutes les 10 ms | Software | Mfarrej Zeineb - Nsiri Amine - Sebri Iheb | G | N/A | STD-063 | G
|  | 76 | Commande moteur via protocole FOC (Field-Oriented Control) | Electronique/Software | Mfarrej Zeineb - Nsiri Amine - Sebri Iheb | G | N/A | STD-064 | G
|  | 77 | Arrêt d’urgence des moteurs en cas de défaillance | Mécanique | Mfarrej Zeineb - Nsiri Amine - Sebri Iheb-Ben Nasr Ismail | G | N/A | STD-065 | G
|  | 78 | Support potentiomètre permettant un angle de ±45° | Fiabilité | Mfarrej Zeineb - Nsiri Amine - Sebri Iheb | G | N/A | STD-066 | G
|  | 79 | Conformité aux normes CE pour compatibilité électromagnétique |  | Mfarrej Zeineb - Nsiri Amine - Sebri Iheb | G | N/A | STD-067 | G
légende des couleurs :
[9 empty] | comprehension | faisabilité
[7 empty] | G | green | Claire | Réalisable
[7 empty] | Y | yellow | À clarifier | À confirmer
[7 empty] | R | red | Non comprise | Non réalisable